## Sheet1
名称 | 型号 | 数量 | 单价 | 总价 | 获得方法 | 用途 | 编号
自锁开关 | KAN-28 | 1 | 1.6 | 1.6 | 淘宝risym旗舰店 | 总开关
排针座 | 1*5 2.54mm | 1 | 0.14 | 0.14 | 淘宝 | 插时钟模块
排针座 | 2*4 2.54mm | 1 | 0.17 | 0.17 | 淘宝 | 插WIFI模块
排针座 | 1*4 2.54mm | 1 | 0.13 | 0.13 | 淘宝 | 插OLED屏幕
排针座 | 1*20 2.54mm | 2 | 0.23 | 0.46 | 淘宝 | 插单片机
时钟模块 | DS1302 | 1 | 2.6 | 2.6 | 淘宝 | 不掉电时钟
WIFI模块 | ESP8266 | 1 | 10 | 10 | 淘宝 | 联网
MOSFET | S2301 | 4 | 0.1 | 0.4 | 淘宝 | 执行器 | Cp
电解电容 | 100uF | 4 | 0.1 | 0.4 | 淘宝 | 执行器稳压 | C1~4
电解电容 | 470uF | 1 | 0.1 | 0.1 | 淘宝 | 总稳压
微动开关 | 6*6*5 | 6 | 0 | 0 | 淘宝 | ADC键盘
电阻 | 0805 330Ω | 6 | 0 | 0 | 淘宝 | ADC键盘分压 | R6~11
电阻 | 0805 20k | 1 | 0 | 0 | 淘宝 | ADC键盘下拉 | R12
电阻 | 0805 数千 | 1 | 0 | 0 | 淘宝 | 比较器上拉 | R16
电阻 | 0805 数百 | 4 | 0 | 0 | 淘宝 | MOSFET驱动电阻 | R1~4
电阻 | 0805 1k | 1 | 0 | 0 | 淘宝 | 执行器识别 | Rd1~Rd4
电阻 | 0805 3.9k 43k | 1 | 0 | 0 | 淘宝 | 比较器分压 | R14 R15
电阻 | 0805 数k | 1 | 0 | 0 | 淘宝 | WIFI使能上拉 | R5
贴片电容 | 数十nF | 1 | 0 | 0 | 淘宝 | 按键触发 | C5
比较器 | LM393 | 1 | 0.2 | 0.2 | 淘宝 | 按键触发
排针 | 2.54mm | 若干 | 0 | 0 | 淘宝 | 一些接口
主电路板 | / | 1 | 1 | 1 | 用PCB压缩包发嘉利创 | 你说嘞
灯板 | / | 若干 | 0.1 | 0.1 | 用PCB压缩包发嘉利创 | 照明
水泵 | 5V |  | 2.2 | 2.2 | 淘宝 | 浇水
贴片LED | 贴片2220 | 若干 | 0.1 | 0.1 | 淘宝 | 照明
湿度检测模块 | 模拟输出 | 1 | 2 | 2 | 淘宝 | 检测土壤湿度
光强检测模块 | 数字输出 | 1 | 2 | 2 | 淘宝 | 检测光照